## 一期需求
序号 | 功能分类 | 功能名称 | 实现效果 | 备注
1 | 击打母球 | 单母球击球 | 击打母球实现母球在球面上滚动和旋转 1:根据不同力度实现球的直线滚动 2:母球撞击台边后反弹 3:母球撞击袋角后反弹 | 普通击球有小概率在撞击台边会弹起（具体参考视频）
2 |  | 单母球加塞 | 加塞方式击球实现母球在球面进行滚动和旋转 1:不同力度和母球击打面实现不同的行走路线 2:通过击打不同面，可以控制球的停止位置 | 加塞会有小弧度弧线球、跳球
3 |  | 单母球扎杆 | 扎杆方式击球实现母球在球面进行大弧度滚动和旋转 1:不同力度和母球击打面实现各种弧度滚动和快速旋转 | 扎杆会有大弧度和多弧度运行轨迹
4 | 碰撞单彩球 | 普通击球 | 通过击打母球来撞击彩球 1:撞击彩球不同角度和力度进行滚动和旋转 2:母球和彩球相互之间碰撞 3:撞击彩球同一个点，运动轨迹相同
5 |  | 加塞 | 加塞的方式撞击彩球同一个点造成不同的运动轨迹 | 参考视频
6 |  | 扎杆 | 扎杆方式撞击彩球同一个点造成不同的运动轨迹
说明：加塞和扎杆包含普通击球效果，具体效果可以参考视频

## 整体功能点
序号 | 功能分类 | 功能名称 | 功能描述 | 预期效果 | 样例 | 备注
1 | 击球 | 普通击球 | 通过母球撞击彩球运动，实现台球的碰撞 | 1:撞击后能正常滚动 2:撞击多个球后，能根据力度依次停止 3:根据不同力度或角度撞击后实现不同的滚动效果 4:根据不同的物理参数实现不同步的击打效果
3 |  | 加塞 | “加塞”是指在击球时通过偏离目标球中心点击打母球，从而使母球产生旋转效果。加塞通常用于调整母球的行进方向、角度或速度，以实现更精确的球路控制。 | 通过控制母球击打的位置和力度实现加塞效果 有概率出现枝杆
4 |  | 扎杆 | 扎杆是台球击球中的一种技术，通过击打母球的下方，使其产生下旋，通常用于让母球在撞击目标球后反向回弹。扎杆能有效地控制母球的走位，避免干扰其他球。 1. 技术细节 • 击打位置：杆头击打母球的下方，距离中心点越远，下旋越强。 • 杆法动作：出杆需平稳，击球瞬间手臂保持放松，确保杆头准确触球下方。 • 力度控制：力度过大或过小都会影响效果，需根据目标球位置和母球回弹距离调整。 2. 效果 • 母球产生下旋，在撞击目标球后会回弹。 • 通过下旋可以减缓母球在撞击后的前进距离，甚至直接停止。 • 当力道合适时，母球会精准地回到所需位置，方便下一杆操作。 | 通过控制母球击打的位置、角度和力度实现扎杠的效果 有概率出现枝杆
6 | 物理效果 | 球滚动 | 球撞击后球的滚动效果 | 1:直线滚动 2:弧线滚动 3:回旋滚动
7 |  | 球滑动 | 球撞击后球的滑行效果 | 1:直线滑行 2:弧线滑行 3:回旋滑行
8 |  | 球弹起 | 根据力度角度撞击后出现弹起效果 | 1:主动弹起：根据角度或者力度，在加塞或者扎杠中出现 2:被动弹起：由于力度过大撞击台边，或者其它球造成单个或者多个球弹起效果
9 |  | 球旋转 | 根据角度或力度撞击后造成球旋转 | 根据角度或力度撞击后造成球旋转
10 |  | 呲杆 | 由于力度或者角度出现偏差 | 1:主动呲杆：在特定角度或者力度下出现 2:被动呲杆：待讨论
11 |  | 进袋 | 进袋 | 打点
12 | 单机器人（待定） | 单机机器人 | 单人练习的时候陪玩家练习 | 1:根据规则自动击球 2:可以根据难度进行击球
13 | 联机 | 定点数实现帧同步 | 实现网络同步，让不同平台设备实现表现效果一样 | 物理效果一样
14 |  | 服务器校验 | 物理算法可以部署到服务器，并可以正常运行 | 算法和移动端一致
15 |  | 回放 | 可以查看某局的击打全过程 | 通过打点实现

## 台球基础参数
序号 | 参数名称 | 参数值 | 备注
1 | 球台台面长宽 | 1270*2540MM
2 | 球台高度 | 84CM
3 | 球台中袋口半径 | 4.1CM
4 | 球台底袋口半径 | 4.1CM
5 | 球台台边高度 | 4CM | 台边是斜向朝内
| 球台台边斜角 | 60度
6 | 母(彩)球质量
7 | 母(彩)球半径
8 | 白线位置 | 距底边635MM
参考：

## 台球算法基础参数
序号 | 参数名称 | 参数值 | 备注
1 | 台面摩擦力
2 | 台面弹力
3 | 台边摩擦力
4 | 台边弹力
5 | 中袋口摩擦力
6 | 中袋口弹力
7 | 底袋口摩擦力
8 | 底袋口弹力
9 | 球摩擦力
10 | 球弹力
11 | 空气阻力 |  | 待讨论
参考：
https://billiards.colostate.edu/faq/physics/physical-properties/
https://billiards.colostate.edu/faq/speed/typical/

## 打点
序号 | 名称 | 时间 | 数据 | 备注
1 | 击球 | 击球的时候 | 事件ID,时间,球的ID、力度、力方向、力的位置
2 | 球A碰到球B | 球碰到球的时候 | 事件ID,时间,球A的ID,球B的ID,
3 | 球碰到桌边 | 球碰到桌边的时候 | 事件ID,时间,球的ID,桌边的ID,
4 | 球进入袋 | 球进入袋的时候 | 事件ID,时间,球的ID,袋的ID,
5 | 球弹起来 | 球弹起来的时候 | 事件ID,时间,球的ID
6 | 停球 | 球全部停止的时候 | 事件ID,时间
注：
ID是唯一递增的

## 接口
序号 | 名称 | 含义
1 | 辅助线 | 输入一个向量V，返回沿着V的辅助线，如果有碰到桌边或者球，返回碰到点的坐标
2 | 选出有可能进入袋的球 | 输入一个球的数组，算出有可能进入袋的球的数组，跟可以碰到的球的数组，